## ReGo_4_BOM
Qty | Value | Device | Package | Parts | Description | SUPPLIER
1 |  | AK300/2 | AK300/2 | X6
1 |  | AK300/9 | AK300/9 | X8
5 |  | AK550/3 | AK550/3 | X1, X2, X3, X4, X7
2 |  | DIODE_SCHOTTKYSOD123FL | DIODE_SOD123FL | D1, D2
6 |  | LED3MM | LED3MM | LED2, LED3, LED4, LED5, LED6, LED7
1 |  | LEDCHIPLED_0603 | CHIPLED_0603 | LED1
1 |  | MA04-1 | MA04-1 | SV1
1 |  | PTCFUSE-1206 | R1206 | F1
2 |  | R-EU_R0603 | R0603 | R8, R23
4 | 10R | R-EU_R0603 | R0603 | R16, R17, R21, R22
3 | 100R | R-EU_R0603 | R0603 | R18, R20, R24
5 | 100nF | C-EUC0603K | C0603K | C1, C5, C6, C7, C9
7 | 10K | R-EU_R0603 | R0603 | R5, R6, R7, R11, R12, R13, R14
1 | 15pF | C-EUC0603 | C0603 | C8
4 | 1K | R-EU_R0603 | R0603 | R1, R2, R3, R4
1 | 22K | R-EU_R0603 | R0603 | R15
3 | 22uF | C-EUC1206 | C1206 | C2, C3, C4
2 | 470R | R-EU_R0603 | R0603 | R19, R25
2 | 6K8 | R-EU_R0603 | R0603 | R9, R10
1 | 7805DT | 7805DT | TO252 | IC2
1 | AK550/2 | AK550/2 | AK550/2 | X5
4 | AQY211EHA | AQY211EHA | DIL4-SMD | OP1, OP2, OP3, OP4
5 | B3U-1000P | 0173_IT-1185AP1C-160G-G_T&R | SMD_157SW | S1, S2, S3, S4, S5 |  | _____
1 | BAT-HLD-001 | BAT-HLD-001 | BAT_BAT-HLD-001 | BT1
6 | BZX584C3.0 | BZX584C | SOD523 | D3, D4, D5, D6, D7, D8
1 | CC5V-T1A | CC5V-T1A | T1A | U$1
1 | DB201S | RECTIFIER-B40S | B40S | B1
1 | DHT11-PION. | DHT11-PION. | DHT11-PION. | IC1
1 | DISPLAY-OLED-128X64-I2C | DISPLAY-OLED-128X64-I2C | DISPLAY-OLED-128X64-I2C | DS1
1 | ESP32_D1_Mini | WEMOS_MINI_ESP32 | WEMOS_MINI_32 | W1
1 | J5MM | J5MM | 5 | J1
1 | L-937EGW | LED_BI_3MM | LED_LED3MM | LED8
1 | LD117AS33TR | LD117AS33TR | SOT223 | IC3
3 | MPAD_3.0 | MOUNT-PAD-ROUND3.0 | 3,0-PAD | H1, H2, H3
1 | PCF8523T | PCF8523T | SOT96-1 | U1
2 | Si4134DY | SI4134DY | SO-08 | T1, T2