## ReGo_4_BOM
Qty	Value	Device	Package	Parts	Description	SUPPLIER
1		AK300/2	AK300/2	X6
1		AK300/9	AK300/9	X8
5		AK550/3	AK550/3	X1, X2, X3, X4, X7
2		DIODE_SCHOTTKYSOD123FL	DIODE_SOD123FL	D1, D2
6		LED3MM	LED3MM	LED2, LED3, LED4, LED5, LED6, LED7
1		LEDCHIPLED_0603	CHIPLED_0603	LED1
1		MA04-1	MA04-1	SV1
1		PTCFUSE-1206	R1206	F1
2		R-EU_R0603	R0603	R8, R23
4	10R	R-EU_R0603	R0603	R16, R17, R21, R22
3	100R	R-EU_R0603	R0603	R18, R20, R24
5	100nF	C-EUC0603K	C0603K	C1, C5, C6, C7, C9
7	10K	R-EU_R0603	R0603	R5, R6, R7, R11, R12, R13, R14
1	15pF	C-EUC0603	C0603	C8
4	1K	R-EU_R0603	R0603	R1, R2, R3, R4
1	22K	R-EU_R0603	R0603	R15
3	22uF	C-EUC1206	C1206	C2, C3, C4
2	470R	R-EU_R0603	R0603	R19, R25
2	6K8	R-EU_R0603	R0603	R9, R10
1	7805DT	7805DT	TO252	IC2
1	AK550/2	AK550/2	AK550/2	X5
4	AQY211EHA	AQY211EHA	DIL4-SMD	OP1, OP2, OP3, OP4
5	B3U-1000P	0173_IT-1185AP1C-160G-G_T&R	SMD_157SW	S1, S2, S3, S4, S5		_____
1	BAT-HLD-001	BAT-HLD-001	BAT_BAT-HLD-001	BT1
6	BZX584C3.0	BZX584C	SOD523	D3, D4, D5, D6, D7, D8
1	CC5V-T1A	CC5V-T1A	T1A	U$1
1	DB201S	RECTIFIER-B40S	B40S	B1
1	DHT11-PION.	DHT11-PION.	DHT11-PION.	IC1
1	DISPLAY-OLED-128X64-I2C	DISPLAY-OLED-128X64-I2C	DISPLAY-OLED-128X64-I2C	DS1
1	ESP32_D1_Mini	WEMOS_MINI_ESP32	WEMOS_MINI_32	W1
1	J5MM	J5MM	5	J1
1	L-937EGW	LED_BI_3MM	LED_LED3MM	LED8
1	LD117AS33TR	LD117AS33TR	SOT223	IC3
3	MPAD_3.0	MOUNT-PAD-ROUND3.0	3,0-PAD	H1, H2, H3
1	PCF8523T	PCF8523T	SOT96-1	U1
2	Si4134DY	SI4134DY	SO-08	T1, T2